## ひび割れ
【コニシ株式会社】https://www.bond.co.jp/ 外壁改修工法 材料計算書
使用方法 | ①工法と使用材料を選定の上、施工数量を入力する。<黄色セル>
②標準使用量に準じた計算結果（必要量）が表示されます。<オレンジ色セル>
注意事項 | ・本資料は専門施工会社様向けの計算書ツールとなります。
・施工現場の状況によって推奨する材料、使用量は異なる場合があります。
・幅値で記載している箇所はその中央値での計算結果としています。
・計算結果にはロスを含んでいません。
ひび割れ
引用
工法名 | 適用 | 使用材料 | 品名 | 標準使用量 | 施工数量 |  | 必要量 |  | 品名 | 標準使用量 | 単位
シール工法 | 硬質エポキシ樹脂 | シール材 | E390 | 0.04kg/m | 30 | m | 1.2 | kg | UカットONE | 20ml/m | ml
| 可とう性エポキシ樹脂 | プライマー | ユニエポ補修用プライマー | 10g/m | 30 | m | 300 | g | E600 | 0.03kg/m | kg
|  | シール材 | UカットONE | 20ml/m |  |  | 600 | ml | UカットONE | 150ml/m | ml
Uカットシール材充てん工法 | 可とう性エポキシ樹脂 | プライマー | ユニエポ補修用プライマー | 20g/m | 30 | m | 600 | g | E600 | 0.2kg/m | kg
|  | シール材 | E600 | 0.2kg/m |  |  | 6 | kg | はくりシールONE | 0.33本/m | 本
| 弾性シーリング材 | プライマー | シールプライマー#9 | 10g/m | 30 | m | 300 | g | はくりシールクイック | 0.33本/m | 本
|  | シール材 | ビューシール6909 | 0.15L/m |  |  | 4.5 | L | E390 | 0.3kg/m | kg
シリンダー工法 |  | シール材 | はくりシールONE | 0.33本/m | 30 | m | 10 | 本 | クイックメンダー | 0.3kg/m | kg
|  | 注入器具 | シリンダーセット | 4本/m |  |  | 120 | セット | クイックメンダー30 | 0.3kg/m | kg
|  | 注入材 | E206 | 0.25kg/m |  |  | 7.5 | kg | E205 | 0.25kg/m | kg
OGS工法 |  | 注入材 | OGグラウト | 20ml/m | 30 | m | 600 | ml | E206 | 0.25kg/m | kg
[9 empty] | E207D | 0.25kg/m | kg
[9 empty] | E2420 | 0.25kg/m | kg
[9 empty] | E2420D | 0.25kg/m | kg

## 欠損
【コニシ株式会社】https://www.bond.co.jp/ 外壁改修工法 材料計算書
使用方法 |  |  |  | ①欠損寸法を入力し、使用材料を選定する。<黄色セル>
②施工容積および標準使用量に準じた計算結果（必要量）が表示されます。<オレンジ色セル>
注意事項 |  |  |  | ・本資料は専門施工会社様向けの計算書ツールとなります。
・施工現場の状況によって推奨する材料、使用量は異なる場合があります。
・幅値で記載している箇所はその中央値での計算結果としています。
・計算結果にはロスを含んでいません。
欠損 （ エポキシ樹脂モルタル充てん工法・ポリマーセメントモルタル充てん工法 ）
引用
| 幅 mm | 長さ mm | 深さ mm | 箇所数 | 施工容積 |  | 使用材料 | 品名 | 比重・標準使用量 | 必要量 |  | 品名 | 比重
No.1 | 100 | 200 | 30 | 40 | 24 | L | 充てん材 | Kモルタル | 0.75 | 18 | kg | Kモルタル | 0.75
[7 empty] | プライマー | ユニエポ補修用プライマー | 300～500g/㎡ | 608 | g | VPセメントL | 1.5
No.2 | 100 | 50 | 10 | 100 | 5 | L | 充てん材 | Pモルタル(E208:Pモルタル骨材＝1:3) | 1.6 | 8 | kg | Tモルタル | 1.05
[7 empty] | プライマー | ユニエポ補修用プライマー | 300～500g/㎡ | 320 | g | Pモルタル(E208:Pモルタル骨材＝1:3) | 1.6
No.3 | 50 | 50 | 10 | 60 | 1.5 | L | 充てん材 | VPセメントL | 1.5 | 2.25 | kg
[7 empty] | プライマー | ユニエポ補修用プライマー | 300～500g/㎡ | 108 | g
No.4 | 1000 | 1000 | 20 | 30 | 600 | L | 充てん材 | Kモルタル | 0.75 | 450 | kg
[7 empty] | プライマー | ユニエポ補修用プライマー | 300～500g/㎡ | 12960 | g
No.5 |  |  |  |  | 0 | L | 充てん材 | Pモルタル(E208:Pモルタル骨材＝1:3) | 1.6 | 0 | kg
[7 empty] | プライマー | ユニエポ補修用プライマー | 300～500g/㎡ | 0 | g
No.6 |  |  |  |  | 0 | L | 充てん材 | Kモルタル | 0.75 | 0 | kg
[7 empty] | プライマー | ユニエポ補修用プライマー | 300～500g/㎡ | 0 | g
No.7 |  |  |  |  | 0 | L | 充てん材 | Kモルタル | 0.75 | 0 | kg
[7 empty] | プライマー | ユニエポ補修用プライマー | 300～500g/㎡ | 0 | g
No.8 |  |  |  |  | 0 | L | 充てん材 | Kモルタル | 0.75 | 0 | kg
[7 empty] | プライマー | ユニエポ補修用プライマー | 300～500g/㎡ | 0 | g
No.9 |  |  |  |  | 0 | L | 充てん材 | Kモルタル | 0.75 | 0 | kg
[7 empty] | プライマー | ユニエポ補修用プライマー | 300～500g/㎡ | 0 | g
No.10 |  |  |  |  | 0 | L | 充てん材 | Kモルタル | 0.75 | 0 | kg
[7 empty] | プライマー | ユニエポ補修用プライマー | 300～500g/㎡ | 0 | g
合計 |  |  |  |  | 630.5 | L | 充てん材 | Kモルタル |  | 468 | kg
[8 empty] | VPセメントL |  | 2.25 | kg
[8 empty] | Pモルタル(E208:Pモルタル骨材＝1:3) |  | 8 | kg
[7 empty] | プライマー | ユニエポ補修用プライマー |  | 13996 | g

## 浮き
【コニシ株式会社】https://www.bond.co.jp/ 外壁改修工法 材料計算書
使用方法 | ①工法と使用材料を選定の上、施工数量を入力する。<黄色セル>
②標準使用量に準じた計算結果（必要量）が表示されます。<オレンジ色セル>
注意事項 | ・本資料は専門施工会社様向けの計算書ツールとなります。
・施工現場の状況によって推奨する材料、使用量は異なる場合があります。
・幅値で記載している箇所はその中央値での計算結果としています。
・計算結果にはロスを含んでいません。
浮き
引用
工法名 | 適用 |  | 使用材料 | 品名 | 標準使用量 | 施工数量 |  | 必要量 |  | 品名
ピンニング工法 | 部分 注入 | 一般部分 | アンカーピン | 全ネジ切ステンレスピン | 16本/㎡ | 10 | ㎡ | 160 | 本 | E206
|  |  | 注入材 | E209 | 30g/穴×16穴/㎡ |  |  | 4.8 | kg | E207
|  | 指定部分 | アンカーピン | 全ネジ切ステンレスピン | 25本/㎡ | 10 | ㎡ | 250 | 本 | E208
|  |  | 注入材 | E209 | 30g/穴×25穴/㎡ |  |  | 7.5 | kg | E209
|  | 狭幅部 | アンカーピン | 全ネジ切ステンレスピン | 5本/m | 10 | ｍ | 50 | 本 | CPアンカーピン E-550
|  |  | 注入材 | E209 | 30g/穴×5穴/m |  |  | 1.5 | kg | CPアンカーピン E-570
| 全面 注入 | 一般部分 | アンカーピン | 全ネジ切ステンレスピン | 13本/㎡ | 10 | ㎡ | 130 | 本 | CPアンカーピン E-650
|  |  | 注入材 | E209 | 30g/穴×13穴/㎡ |  |  | 3.9 | kg | CPアンカーピン E-670
|  |  | 注入材（残存浮き部） | E207D | 30g/穴×12穴/㎡ |  |  | 3.6 | kg | CPアンカーピン E-610
|  | 指定部分 | アンカーピン | 全ネジ切ステンレスピン | 20本/㎡ | 10 | ㎡ | 200 | 本 | CPキャップ Φ6.5
|  |  | 注入材 | E209 | 30g/穴×20穴/㎡ |  |  | 6 | kg | CPキャップ Φ9.0
|  |  | 注入材（残存浮き部） | E207D | 30g/穴×20穴/㎡ |  |  | 6 | kg | MGアンカーピン450
|  | 狭幅部 | アンカーピン | 全ネジ切ステンレスピン | 5本/m | 10 | ｍ | 50 | 本 | MGアンカーピン470
|  |  | 注入材 | E209 | 30g/穴×5穴/m |  |  | 1.5 | kg | ユニエポカプセル450
|  |  | 注入材（残存浮き部） | E207D | 30g/穴×5穴/m |  |  | 1.5 | kg | ユニエポカプセル470
CPアンカーピン工法 | 部分 注入 | 一般部分 | アンカーピン | CPアンカーピン E-650 | 9本/㎡ | 10 | ㎡ | 90 | 本 | エフレックスタイルワンアプリパック
|  |  | 注入材 | E209 | 30g/穴×9穴/㎡ |  |  | 2.7 | kg | エフレックスタイルワンソフトC3
|  | 指定部分 | アンカーピン | CPアンカーピン E-650 | 16本/㎡ | 10 | ㎡ | 160 | 本 | EMS20
|  |  | 注入材 | E209 | 30g/穴×16穴/㎡ |  |  | 4.8 | kg
|  | 狭幅部 | アンカーピン | CPアンカーピン E-650 | 5本/m | 10 | ｍ | 50 | 本
|  |  | 注入材 | E209 | 30g/穴×5穴/m |  |  | 1.5 | kg
| 全面 注入 | 一般部分 | アンカーピン | CPアンカーピン E-650 | 9本/㎡ | 10 | ㎡ | 90 | 本
|  |  | 注入材 | E209 | 30g/穴×9穴/㎡ |  |  | 2.7 | kg
|  |  | 注入材（残存浮き部） | E207D | 30g/穴×9穴/㎡ |  |  | 2.7 | kg
|  | 指定部分 | アンカーピン | CPアンカーピン E-650 | 16本/㎡ | 10 | ㎡ | 160 | 本
|  |  | 注入材 | E209 | 30g/穴×16穴/㎡ |  |  | 4.8 | kg
|  |  | 注入材（残存浮き部） | E207D | 30g/穴×16穴/㎡ |  |  | 4.8 | kg
|  | 狭幅部 | アンカーピン | CPアンカーピン E-650 | 5本/m | 10 | ｍ | 50 | 本
|  |  | 注入材 | E209 | 30g/穴×5穴/m |  |  | 1.5 | kg
|  |  | 注入材（残存浮き部） | E207D | 30g/穴×5穴/m |  |  | 1.5 | kg
CPアンカーピンタイル固定工法 |  |  | アンカーピン | CPアンカーピン E-550 | 1本/箇所 | 10 | 箇所 | 10 | 本
|  |  | 化粧キャップ | CPキャップ Φ6.5 | 1個/箇所 |  |  | 10 | 個
|  |  | 注入材 | E209 | 必要量 |  |  | 必要量
MGアンカーピン工法 |  |  | アンカーピン | MGアンカーピン450 | 1本/箇所 | 10 | 箇所 | 10 | 本
|  |  | カプセル型注入材 | ユニエポカプセル450 | 1本/箇所 |  |  | 10 | 個
タイル張替工法 |  |  | 弾性接着剤 | エフレックスタイルワンアプリパック | 1.5～2kg/㎡ | 10 | ㎡ | 17.5 | kg

## シーリング材
【コニシ株式会社】https://www.bond.co.jp/ 外壁改修工法 材料計算書
使用方法 |  |  |  | ①目地寸法を入力し、使用材料を選定の上、下地状態を選択する。<黄色セル>
②施工容積および標準使用量に準じた計算結果（必要量）が表示されます。<オレンジ色セル>
注意事項 |  |  |  | ・本資料は専門施工会社様向けの計算書ツールとなります。
・施工現場の状況によって推奨する材料、使用量は異なる場合があります。
・幅値で記載している箇所はその中央値での計算結果としています。
・計算結果は2面接着を条件とし、ロスを含んでいません。
シーリング材
引用
| 幅 mm | 深さ mm | 長さ m | 使用材料 | 品名 | 下地 | 標準使用量 | 必要量 |  | 品名 | 下地 | 標準使用量
No.1 | 20 | 10 | 1000 | シーリング材 | MSシール超耐久 |  |  | 200 | L | MSシール
|  |  |  | プライマー | シールプライマー#9 | 多孔質 | 200g/㎡ | 4000 | g | MSシール超耐久
No.2 | 15 | 10 | 3000 | シーリング材 | ビューシール6909 |  |  | 450 | L | PSシール
|  |  |  | プライマー | シールプライマーシリコン用C | 多孔質 | 200g/㎡ | 12000 | g | ビューシール6909
No.3 | 10 | 10 | 1000 | シーリング材 | シリコンコーク |  |  | 100000 | ml | AUシール
|  |  |  | プライマー | シールプライマー#7 | 非多孔質 | 100g/㎡ | 2000 | g | ビルドシールSR
No.4 | 20 | 10 | 1000 | シーリング材 | ビューシール6909 |  |  | 200 | L | SAシール
|  |  |  | プライマー | シールプライマー#9 | 非多孔質 | 100g/㎡ | 2000 | g | シリコンコーク
No.5 | 15 | 10 | 3000 | シーリング材 | MSシール超耐久 |  |  | 450 | L | シールプライマー#9
|  |  |  | プライマー | シールプライマー#9 | 多孔質 | 200g/㎡ | 12000 | g | シールプライマー#7
No.6 | 10 | 10 | 1000 | シーリング材 | MSシール超耐久 |  |  | 100 | L | シールプライマー#38
|  |  |  | プライマー | シールプライマー#9 | 多孔質 | 200g/㎡ | 4000 | g | シールプライマーシリコン用C
No.7 | 20 | 10 | 1000 | シーリング材 | MSシール超耐久 |  |  | 200 | L | シールプライマーシリコン用F
|  |  |  | プライマー | シールプライマー#9 | 多孔質 | 200g/㎡ | 4000 | g |  | 多孔質 | 200g/㎡
No.8 | 15 | 10 | 3000 | シーリング材 | MSシール超耐久 |  |  | 450 | L |  | 非多孔質 | 100g/㎡
|  |  |  | プライマー | シールプライマー#9 | 多孔質 | 200g/㎡ | 12000 | g
No.9 | 10 | 10 | 1000 | シーリング材 | MSシール超耐久 |  |  | 100 | L
|  |  |  | プライマー | シールプライマー#9 | 多孔質 | 200g/㎡ | 4000 | g
No.10 |  |  |  | シーリング材 | MSシール超耐久 |  |  | 0 | L
|  |  |  | プライマー | シールプライマー#9 | 多孔質 | 200g/㎡ | 0 | g
合計 |  |  |  | シーリング材 | MSシール超耐久 |  |  | 1500 | L
[5 empty] | シリコンコーク |  |  | 100000 | ml
[5 empty] | ビューシール6909 |  |  | 650 | L
|  |  |  | プライマー | シールプライマー#9 |  |  | 42000 | g
[5 empty] | シールプライマーシリコン用C |  |  | 12000 | g
[5 empty] | シールプライマーシリコン用F |  |  | 0 | g

## 手すり足元部
【コニシ株式会社】https://www.bond.co.jp/ 外壁改修工法 材料計算書
使用方法 |  |  |  |  | ①欠損寸法を入力する。<黄色セル>
②施工容積に準じた計算結果（必要量）が表示されます。<オレンジ色セル>
注意事項 |  |  |  |  | ・本資料は専門施工会社様向けの計算書ツールとなります。
・施工現場の状況によって推奨する材料、使用量は異なる場合があります。
・幅値で記載している箇所はその中央値での計算結果としています。
・計算結果にはロスを含んでいません。
手すり足元部 （ TS-RMグラウト工法 ）
幅 mm | 長さ mm | 深さ mm | 箇所数 | 施工容積 |  | 使用材料 |  | 比重 | 必要量
50 | 50 | 100 | 100 | 25 | L | 充てん材 | RM-2300J | 1.6 | 40 | kg
[6 empty] | 使用材料 | 品名 | 混合比 | 必要量
[6 empty] | 充てん材（樹脂） | E2300J | 1：1 | 20 | kg
[6 empty] | 充てん材（骨材） | RM骨材 |  | 20 | kg

## 外壁複合改修工法(カーボピンネット工法)
【コニシ株式会社】https://www.bond.co.jp/ 外壁改修工法 材料計算書
使用方法 | ①施工数量を入力し、使用材料を選定の上、施工環境を選択する。<黄色セル>
②標準使用量に準じた計算結果（必要量）が表示されます。<オレンジ色セル>
注意事項 | ・本資料は専門施工会社様向けの計算書ツールとなります。
・施工現場の状況によって推奨する材料、使用量は異なる場合があります。
・幅値で記載している箇所はその中央値での計算結果としています。
・計算結果にはロスを含んでいません。
カーボピンネット工法
|  |  | 施工数量 | 30 | ㎡
引用
使用材料 | 品名 | 施工環境 | 標準使用量 | 必要量 |  | 品名 | 施工環境 | 標準使用量
プライマー | エフレックスF1 | 必要に応じてF1希釈材で希釈(最大10%) | 0.2kg/㎡ | 6 | kg | CPアンカーピン N-650
中塗り材(1回目) | カーボピンネット中塗り1材 | 中塗り1材：水＝20:5～5.5 | 2.5～3.0kg/㎡(練上がり) | 66 | kg | CPアンカーピン N-670
ネット | VMネット |  | 1.1㎡/㎡ | 33 | ㎡ | CPアンカーピン N-610
注入口付アンカーピン | CPアンカーピン N-650 |  | 4本/㎡以上 | 120 | 本 | CPアンカーピン AL-670
注入材 | E209 | 下地浮きあり | 0.03 | 3.6 | kg | E208
中塗り材(2回目) | カーボピンネット中塗り1材 | 中塗り1材：水＝20:5～5.5 | 1.5kg/㎡(練上がり) | 36 | kg | E209
[7 empty] | 下地浮きあり | 0.03
[7 empty] | 下地浮きなし（仕上材の厚み25mm以下） | 0.001
[7 empty] | 下地浮きなし（仕上材の厚み45mm以下） | 0.0015

## 外壁複合改修工法(アクアバインド工法)
【コニシ株式会社】https://www.bond.co.jp/ 外壁改修工法 材料計算書
使用方法 | ①施工数量を入力し、使用材料を選定の上、施工環境を選択する。<黄色セル>
②標準使用量に準じた計算結果（必要量）が表示されます。<オレンジ色セル>
注意事項 | ・本資料は専門施工会社様向けの計算書ツールとなります。
・施工現場の状況によって推奨する材料、使用量は異なる場合があります。
・幅値で記載している箇所はその中央値での計算結果としています。
・計算結果にはロスを含んでいません。
アクアバインド工法
|  |  | 施工数量 | 30 | ㎡
引用
使用材料 | 品名 | 施工環境 | 標準使用量 | 必要量 |  | 品名 | 施工環境 | 標準使用量
注入口付アンカーピン | CPアンカーピン E-550 |  | 4本/㎡以上 | 120 | 本 | CPアンカーピン E-550
化粧キャップ | CPキャップ Φ6.5 |  | 1個/箇所 | 120 | 個 | CPアンカーピン E-570
注入材 | E208 | 下地浮きあり | 0.03 | 3.6 | kg | CPアンカーピン E-535
プライマー | アクアバインド プライマー |  | 0.1～0.15kg/㎡ | 3.75 | kg | CPアンカーピン E-610
中塗り材 | アクアバインド ZⅡ |  | 0.2kg/㎡×3回 | 18 | kg | CPアンカーピン AL-670WN
トップコート | アクアトップコート |  | 0.05～0.06kg/㎡×2回 | 3.3 | kg | CPキャップ Φ6.5
CPキャップ Φ9.0
E208
E209
[7 empty] | 下地浮きあり | 0.03
[7 empty] | 下地浮きなし（仕上材の厚み25mm以下） | 0.001
[7 empty] | 下地浮きなし（仕上材の厚み45mm以下） | 0.0015

## 外壁複合改修工法(ソルバインド工法)
【コニシ株式会社】https://www.bond.co.jp/ 外壁改修工法 材料計算書
使用方法 | ①施工数量を入力し、使用材料を選定の上、施工環境を選択する。<黄色セル>
②標準使用量に準じた計算結果（必要量）が表示されます。<オレンジ色セル>
注意事項 | ・本資料は専門施工会社様向けの計算書ツールとなります。
・施工現場の状況によって推奨する材料、使用量は異なる場合があります。
・幅値で記載している箇所はその中央値での計算結果としています。
・計算結果にはロスを含んでいません。
ソルバインド工法
|  |  | 施工数量 | 30 | ㎡
引用
使用材料 | 品名 | 施工環境 | 標準使用量 | 必要量 |  | 品名 | 施工環境 | 標準使用量
注入口付アンカーピン | CPアンカーピン E-550 |  | 4本/㎡以上 | 120 | 本 | CPアンカーピン E-550
化粧キャップ | CPキャップ Φ6.5 |  | 1個/箇所 | 120 | 個 | CPアンカーピン E-570
注入材 | E208 | 下地浮きあり | 0.03 | 3.6 | kg | CPアンカーピン E-535
プライマー | ソルバインドプライマー |  | 0.1～0.15kg/㎡ | 3.75 | kg | CPアンカーピン E-610
中塗り材 | ソルバインド中塗り |  | 0.3kg/㎡×２回 | 18 | kg | CPアンカーピン AL-670WN
トップコート | ソルバインドトップコート主剤 | 主剤：硬化剤＝4：1 | 0.1～0.12kg/㎡×2回 | 5.28 | kg | CPキャップ Φ6.5
| ソルバインドトップコート硬化剤 |  |  | 1.32 | kg | CPキャップ Φ9.0
E208
E209
[7 empty] | 下地浮きあり | 0.03
[7 empty] | 下地浮きなし（仕上材の厚み25mm以下） | 0.001
[7 empty] | 下地浮きなし（仕上材の厚み45mm以下） | 0.0015

## 外壁用塗膜防水工法(アクアディフェンダー工法)
【コニシ株式会社】https://www.bond.co.jp/ 外壁改修工法 材料計算書
使用方法 | ①施工数量を入力する。<黄色セル>
②標準使用量に準じた計算結果（必要量）が表示されます。<オレンジ色セル>
注意事項 | ・本資料は専門施工会社様向けの計算書ツールとなります。
・施工現場の状況によって推奨する材料、使用量は異なる場合があります。
・幅値で記載している箇所はその中央値での計算結果としています。
・計算結果にはロスを含んでいません。
アクアディフェンダー工法
|  | 施工数量 | 30 | ㎡
使用材料 | 品名 | 標準使用量 | 必要量
プライマー | アクアバインド プライマー | 0.1～0.15kg/㎡ | 3.75 | kg
中塗り材 | アクアディフェンダー | 0.15～0.2kg/㎡×2回 | 10.5 | kg
トップコート | アクアトップコート | 0.05～0.06kg/㎡×2回 | 3.3 | kg